## table9_9_air_times
Profile | Bottom Time | Time to first stop | Total deco time | Calculated total time | Difference
30 371 1:00 Air 0 1:00 0 J | 371 | 1 | 1 | 372 | 0
30 380 0:20 Air 5 6:00 0.5 Z | 380 | 0.3333 | 6 | 386 | 0
30 420 0:20 Air 22 23:00 0.5 Z | 420 | 0.3333 | 23 | 443 | 0
30 480 0:20 Air 42 43:00 0.5 | 480 | 0.3333 | 43 | 523 | 0
30 540 0:20 Air 71 72:00 1 | 540 | 0.3333 | 72 | 612 | 0
30 600 0:20 Air 92 93:00 1 | 600 | 0.3333 | 93 | 693 | 0
30 660 0:20 Air 120 121:00 1 | 660 | 0.3333 | 121 | 781 | 0
30 720 0:20 Air 158 159:00 1 | 720 | 0.3333 | 159 | 879 | 0
35 232 1:10 Air 0 1:10 0 Z | 232 | 1.1667 | 1.1667 | 233.1667 | -8.4377e-15
35 240 0:30 Air 4 5:10 0.5 Z | 240 | 0.5 | 5.1667 | 245.1667 | -7.9936e-15
35 270 0:30 Air 28 29:10 0.5 Z | 270 | 0.5 | 29.1667 | 299.1667 | 0
35 300 0:30 Air 53 54:10 0.5 Z | 300 | 0.5 | 54.1667 | 354.1667 | 0
35 330 0:30 Air 71 72:10 1 Z | 330 | 0.5 | 72.1667 | 402.1667 | 0
35 360 0:30 Air 88 89:10 1 | 360 | 0.5 | 89.1667 | 449.1667 | 0
35 420 0:30 Air 134 135:10 1.5 | 420 | 0.5 | 135.1667 | 555.1667 | 0
35 480 0:30 Air 173 174:10 1.5 | 480 | 0.5 | 174.1667 | 654.1667 | 0
35 540 0:30 Air 228 229:10 2 | 540 | 0.5 | 229.1667 | 769.1667 | 0
35 600 0:30 Air 277 278:10 2 | 600 | 0.5 | 278.1667 | 878.1667 | 0
35 660 0:30 Air 314 315:10 2.5 | 660 | 0.5 | 315.1667 | 975.1667 | 0
35 720 0:30 Air 342 343:10 3 | 720 | 0.5 | 343.1667 | 1063.1666 | -0.0001
40 163 1:20 Air 0 1:20 0 O | 163 | 1.3333 | 1.3333 | 164.3333 | 8.4377e-15
40 170 0:40 Air 6 7:20 0.5 O | 170 | 0.6667 | 7.3333 | 177.3333 | 7.9936e-15
40 180 0:40 Air 14 15:20 0.5 Z | 180 | 0.6667 | 15.3333 | 195.3333 | 0
40 190 0:40 Air 21 22:20 0.5 Z | 190 | 0.6667 | 22.3333 | 212.3333 | 0
40 200 0:40 Air 27 28:20 0.5 Z | 200 | 0.6667 | 28.3333 | 228.3333 | 0
40 210 0:40 Air 39 40:20 0.5 Z | 210 | 0.6667 | 40.3333 | 250.3333 | 0
40 220 0:40 Air 52 53:20 0.5 Z | 220 | 0.6667 | 53.3333 | 273.3333 | 0
40 230 0:40 Air 64 65:20 1 Z | 230 | 0.6667 | 65.3333 | 295.3333 | 0
40 240 0:40 Air 75 76:20 1 Z | 240 | 0.6667 | 76.3333 | 316.3333 | 0
40 270 0:40 Air 101 102:20 1 Z | 270 | 0.6667 | 102.3333 | 372.3333 | 0
40 300 0:40 Air 128 129:20 1.5 | 300 | 0.6667 | 129.3333 | 429.3333 | 0
40 330 0:40 Air 160 161:20 1.5 | 330 | 0.6667 | 161.3333 | 491.3333 | 0
40 360 0:40 Air 184 185:20 2 | 360 | 0.6667 | 185.3333 | 545.3334 | 0.0001
40 420 0:40 Air 248 249:20 2.5 | 420 | 0.6667 | 249.3333 | 669.3334 | 0.0001
40 480 0:40 Air 321 322:20 2.5 | 480 | 0.6667 | 322.3333 | 802.3334 | 0.0001
40 540 0:40 Air 372 373:20 3 | 540 | 0.6667 | 373.3333 | 913.3334 | 0.0001
40 600 0:40 Air 410 411:20 3.5 | 600 | 0.6667 | 411.3333 | 1011.3334 | 0.0001
40 660 0:40 Air 439 440:20 4 | 660 | 0.6667 | 440.3333 | 1100.3333 | 0
40 720 0:40 Air 461 462:20 4.5 | 720 | 0.6667 | 462.3333 | 1182.3333 | 0
45 125 1:30 Air 0 1:30 0 N | 125 | 1.5 | 1.5 | 126.5 | 0
45 130 0:50 Air 2 3:30 0.5 O | 130 | 0.8333 | 3.5 | 133.5 | 0
45 140 0:50 Air 14 15:30 0.5 O | 140 | 0.8333 | 15.5 | 155.5 | 0
45 150 0:50 Air 25 26:30 0.5 Z | 150 | 0.8333 | 26.5 | 176.5 | 0
45 160 0:50 Air 34 35:30 0.5 Z | 160 | 0.8333 | 35.5 | 195.5 | 0
45 170 0:50 Air 41 42:30 1 Z | 170 | 0.8333 | 42.5 | 212.5 | 0
45 180 0:50 Air 59 60:30 1 Z | 180 | 0.8333 | 60.5 | 240.5 | 0
45 190 0:50 Air 75 76:30 1 Z | 190 | 0.8333 | 76.5 | 266.5 | 0
45 200 0:50 Air 89 90:30 1 Z | 200 | 0.8333 | 90.5 | 290.5 | 0
45 210 0:50 Air 101 102:30 1 Z | 210 | 0.8333 | 102.5 | 312.5 | 0
45 220 0:50 Air 112 113:30 1.5 Z | 220 | 0.8333 | 113.5 | 333.5 | 0
45 230 0:50 Air 121 122:30 1.5 Z | 230 | 0.8333 | 122.5 | 352.5 | 0
45 240 0:50 Air 130 131:30 1.5 Z | 240 | 0.8333 | 131.5 | 371.5 | 0
45 270 0:50 Air 173 174:30 2 | 270 | 0.8333 | 174.5 | 444.5 | 0
45 300 0:50 Air 206 207:30 2 | 300 | 0.8333 | 207.5 | 507.5 | 0
45 330 0:50 Air 243 244:30 2.5 | 330 | 0.8333 | 244.5 | 574.5 | 0
45 360 0:50 Air 288 289:30 3 | 360 | 0.8333 | 289.5 | 649.5 | 0
45 420 0:50 Air 373 374:30 3.5 | 420 | 0.8333 | 374.5 | 794.5 | 0
45 480 0:50 Air 431 432:30 4 | 480 | 0.8333 | 432.5 | 912.5 | 0
45 540 0:50 Air 473 474:30 4.5 | 540 | 0.8333 | 474.5 | 1014.5 | 0
50 92 1:40 Air 0 1:40 0 M | 92 | 1.6667 | 1.6667 | 93.6667 | 5.7732e-15
50 95 1:00 Air 2 3:40 0.5 M | 95 | 1 | 3.6667 | 98.6667 | 5.7732e-15
50 100 1:00 Air 4 5:40 0.5 N | 100 | 1 | 5.6667 | 105.6667 | 0
50 110 1:00 Air 8 9:40 0.5 O | 110 | 1 | 9.6667 | 119.6667 | 0
50 120 1:00 Air 21 22:40 0.5 O | 120 | 1 | 22.6667 | 142.6667 | 0
50 130 1:00 Air 34 35:40 0.5 Z | 130 | 1 | 35.6667 | 165.6667 | 0
50 140 1:00 Air 45 46:40 1 Z | 140 | 1 | 46.6667 | 186.6667 | 0
50 150 1:00 Air 56 57:40 1 Z | 150 | 1 | 57.6667 | 207.6667 | 0
50 160 1:00 Air 78 79:40 1 Z | 160 | 1 | 79.6667 | 239.6667 | 0
50 170 1:00 Air 96 97:40 1 Z | 170 | 1 | 97.6667 | 267.6667 | 0
50 180 1:00 Air 111 112:40 1.5 Z | 180 | 1 | 112.6667 | 292.6667 | 0
50 190 1:00 Air 125 126:40 1.5 Z | 190 | 1 | 126.6667 | 316.6667 | 0
50 200 1:00 Air 136 137:40 1.5 Z | 200 | 1 | 137.6667 | 337.6667 | 0
50 210 1:00 Air 147 148:40 2 | 210 | 1 | 148.6667 | 358.6667 | 0
50 220 1:00 Air 166 167:40 2 | 220 | 1 | 167.6667 | 387.6667 | 0
50 230 1:00 Air 183 184:40 2 | 230 | 1 | 184.6667 | 414.6667 | 0
50 240 1:00 Air 198 199:40 2 | 240 | 1 | 199.6667 | 439.6667 | 0
50 270 1:00 Air 236 237:40 2.5 | 270 | 1 | 237.6667 | 507.6667 | 0
50 300 1:00 Air 285 286:40 3 | 300 | 1 | 286.6667 | 586.6667 | 0
50 330 1:00 Air 345 346:40 3.5 | 330 | 1 | 346.6667 | 676.6667 | 0
50 360 1:00 Air 393 394:40 3.5 | 360 | 1 | 394.6667 | 754.6667 | 0
50 420 1:00 Air 464 465:40 4.5 | 420 | 1 | 465.6667 | 885.6667 | 0
55 74 1:50 Air 0 1:50 0 L | 74 | 1.8333 | 1.8333 | 75.8333 | -5.7732e-15
55 75 1:10 Air 1 2:50 0.5 L | 75 | 1.1667 | 2.8333 | 77.8333 | -5.7732e-15
55 80 1:10 Air 4 5:50 0.5 M | 80 | 1.1667 | 5.8333 | 85.8333 | 0
55 90 1:10 Air 10 11:50 0.5 N | 90 | 1.1667 | 11.8333 | 101.8333 | 0
55 100 1:10 Air 17 18:50 0.5 O | 100 | 1.1667 | 18.8333 | 118.8333 | 0
55 110 1:10 Air 34 35:50 0.5 O | 110 | 1.1667 | 35.8333 | 145.8333 | 0
55 120 1:10 Air 48 49:50 1 Z | 120 | 1.1667 | 49.8333 | 169.8333 | 0
55 130 1:10 Air 59 60:50 1 Z | 130 | 1.1667 | 60.8333 | 190.8333 | 0
55 140 1:10 Air 84 85:50 1 Z | 140 | 1.1667 | 85.8333 | 225.8333 | 0
55 150 1:10 Air 105 106:50 1.5 Z | 150 | 1.1667 | 106.8333 | 256.8333 | 0
55 160 1:10 Air 123 124:50 1.5 Z | 160 | 1.1667 | 124.8333 | 284.8333 | 0
55 170 1:10 Air 138 139:50 1.5 Z | 170 | 1.1667 | 139.8333 | 309.8333 | 0
55 180 1:10 Air 151 152:50 2 Z | 180 | 1.1667 | 152.8333 | 332.8333 | 0
55 190 1:10 Air 169 170:50 2 | 190 | 1.1667 | 170.8333 | 360.8333 | 0
55 200 1:10 Air 190 191:50 2 | 200 | 1.1667 | 191.8333 | 391.8333 | 0
55 210 1:10 Air 208 209:50 2.5 | 210 | 1.1667 | 209.8333 | 419.8333 | 0
55 220 1:10 Air 224 225:50 2.5 | 220 | 1.1667 | 225.8333 | 445.8333 | 0
55 230 1:10 Air 239 240:50 2.5 | 230 | 1.1667 | 240.8333 | 470.8333 | 0
55 240 1:10 Air 254 255:50 3 | 240 | 1.1667 | 255.8333 | 495.8333 | 0
55 270 1:10 Air 313 314:50 3.5 | 270 | 1.1667 | 314.8333 | 584.8334 | 0.0001
55 300 1:10 Air 380 381:50 3.5 | 300 | 1.1667 | 381.8333 | 681.8334 | 0.0001
55 330 1:10 Air 432 433:50 4 | 330 | 1.1667 | 433.8333 | 763.8334 | 0.0001
55 360 1:10 Air 474 475:50 4.5 | 360 | 1.1667 | 475.8333 | 835.8334 | 0.0001
60 63 2:00 Air 0 2:00 0 K | 63 | 2 | 2 | 65 | 0
60 65 1:20 Air 2 4:00 0.5 L | 65 | 1.3333 | 4 | 69 | 0
60 70 1:20 Air 7 9:00 0.5 L | 70 | 1.3333 | 9 | 79 | 0
60 80 1:20 Air 14 16:00 0.5 N | 80 | 1.3333 | 16 | 96 | 0
60 90 1:20 Air 23 25:00 0.5 O | 90 | 1.3333 | 25 | 115 | 0
60 100 1:20 Air 42 44:00 1 Z | 100 | 1.3333 | 44 | 144 | 0
60 110 1:20 Air 57 59:00 1 Z | 110 | 1.3333 | 59 | 169 | 0
60 120 1:20 Air 75 77:00 1 Z | 120 | 1.3333 | 77 | 197 | 0
60 130 1:20 Air 102 104:00 1.5 Z | 130 | 1.3333 | 104 | 234 | 0
60 140 1:20 Air 124 126:00 1.5 Z | 140 | 1.3333 | 126 | 266 | 0
60 150 1:20 Air 143 145:00 2 Z | 150 | 1.3333 | 145 | 295 | 0
60 160 1:20 Air 158 160:00 2 Z | 160 | 1.3333 | 160 | 320 | 0
60 170 1:20 Air 178 180:00 2 | 170 | 1.3333 | 180 | 350 | 0
60 180 1:20 Air 201 203:00 2.5 | 180 | 1.3333 | 203 | 383 | 0
60 190 1:20 Air 222 224:00 2.5 | 190 | 1.3333 | 224 | 414 | 0
60 200 1:20 Air 240 242:00 2.5 | 200 | 1.3333 | 242 | 442 | 0
60 210 1:20 Air 256 258:00 3 | 210 | 1.3333 | 258 | 468 | 0
60 220 1:20 Air 278 280:00 3 | 220 | 1.3333 | 280 | 500 | 0
60 230 1:20 Air 300 302:00 3.5 | 230 | 1.3333 | 302 | 532 | 0
60 240 1:20 Air 321 323:00 3.5 | 240 | 1.3333 | 323 | 563 | 0
60 270 1:20 Air 398 400:00 4 | 270 | 1.3333 | 400 | 670 | 0
60 300 1:20 Air 456 458:00 4.5 | 300 | 1.3333 | 458 | 758 | 0
70 48 2:20 Air 0 2:20 0 K | 48 | 2.3333 | 2.3333 | 50.3333 | 0
70 50 1:40 Air 2 4:20 0.5 K | 50 | 1.6667 | 4.3333 | 54.3333 | 0
70 55 1:40 Air 9 11:20 0.5 L | 55 | 1.6667 | 11.3333 | 66.3333 | 0
70 60 1:40 Air 14 16:20 0.5 M | 60 | 1.6667 | 16.3333 | 76.3333 | 0
70 70 1:40 Air 24 26:20 0.5 N | 70 | 1.6667 | 26.3333 | 96.3333 | 0
70 80 1:40 Air 44 46:20 1 O | 80 | 1.6667 | 46.3333 | 126.3333 | 0
70 90 1:40 Air 64 66:20 1 Z | 90 | 1.6667 | 66.3333 | 156.3333 | 0
70 100 1:40 Air 88 90:20 1.5 Z | 100 | 1.6667 | 90.3333 | 190.3333 | 0
70 110 1:40 Air 120 122:20 1.5 Z | 110 | 1.6667 | 122.3333 | 232.3333 | 0
70 120 1:40 Air 145 147:20 2 Z | 120 | 1.6667 | 147.3333 | 267.3333 | 0
70 130 1:40 Air 167 169:20 2 Z | 130 | 1.6667 | 169.3333 | 299.3333 | 0
70 140 1:40 Air 189 191:20 2.5 | 140 | 1.6667 | 191.3333 | 331.3333 | 0
70 150 1:40 Air 219 221:20 2.5 | 150 | 1.6667 | 221.3333 | 371.3333 | 0
70 160 1:20 Air 1 244 247:00 3 | 160 | 1.3333 | 247 | 407 | 0
70 170 1:20 Air 2 265 269:00 3 | 170 | 1.3333 | 269 | 439 | 0
70 180 1:20 Air 4 289 295:00 3.5 | 180 | 1.3333 | 295 | 475 | 0
70 190 1:20 Air 5 316 323:00 3.5 | 190 | 1.3333 | 323 | 513 | 0
70 200 1:20 Air 9 345 356:00 4 | 200 | 1.3333 | 356 | 556 | 0
70 210 1:20 Air 13 378 393:00 4 | 210 | 1.3333 | 393 | 603 | 0
70 240 1:20 Air 25 454 481:00 5 | 240 | 1.3333 | 481 | 721.0001 | 0.0001
80 39 2:40 Air 0 2:40 0 J | 39 | 2.6667 | 2.6667 | 41.6667 | 0
80 40 2:00 Air 1 3:40 0.5 J | 40 | 2 | 3.6667 | 43.6667 | 0
80 45 2:00 Air 10 12:40 0.5 K | 45 | 2 | 12.6667 | 57.6667 | 0
80 50 2:00 Air 17 19:40 0.5 M | 50 | 2 | 19.6667 | 69.6667 | 0
80 55 2:00 Air 24 26:40 0.5 M | 55 | 2 | 26.6667 | 81.6667 | 0
80 60 2:00 Air 30 32:40 1 N | 60 | 2 | 32.6667 | 92.6667 | 0
80 70 2:00 Air 54 56:40 1 O | 70 | 2 | 56.6667 | 126.6667 | 0
80 80 2:00 Air 77 79:40 1.5 Z | 80 | 2 | 79.6667 | 159.6667 | 0
80 90 2:00 Air 114 116:40 1.5 Z | 90 | 2 | 116.6667 | 206.6667 | 0
80 100 1:40 Air 1 147 150:20 2 Z | 100 | 1.6667 | 150.3333 | 250.3333 | 0
80 110 1:40 Air 6 171 179:20 2 Z | 110 | 1.6667 | 179.3333 | 289.3333 | 0
80 120 1:40 Air 10 200 212:20 2.5 | 120 | 1.6667 | 212.3333 | 332.3333 | 0
80 130 1:40 Air 14 232 248:20 3 | 130 | 1.6667 | 248.3333 | 378.3333 | 0
80 140 1:40 Air 17 258 277:20 3.5 | 140 | 1.6667 | 277.3333 | 417.3333 | 0
80 150 1:40 Air 19 285 306:20 3.5 | 150 | 1.6667 | 306.3333 | 456.3333 | 0
80 160 1:40 Air 21 318 341:20 4 | 160 | 1.6667 | 341.3333 | 501.3333 | 0
80 170 1:40 Air 27 354 383:20 4 | 170 | 1.6667 | 383.3333 | 553.3334 | 0.0001
80 180 1:40 Air 33 391 426:20 4.5 | 180 | 1.6667 | 426.3333 | 606.3334 | 0.0001
80 210 1:40 Air 51 473 526:20 5 | 210 | 1.6667 | 526.3333 | 736.3333 | 0
90 33 3:00 Air 0 3:00 0 J | 33 | 3 | 3 | 36 | 0
90 35 2:20 Air 4 7:00 0.5 J | 35 | 2.3333 | 7 | 42 | 0
90 40 2:20 Air 14 17:00 0.5 L | 40 | 2.3333 | 17 | 57 | 0
90 45 2:20 Air 23 26:00 0.5 M | 45 | 2.3333 | 26 | 71 | 0
90 50 2:20 Air 31 34:00 1 N | 50 | 2.3333 | 34 | 84 | 0
90 55 2:20 Air 39 42:00 1 O | 55 | 2.3333 | 42 | 97 | 0
90 60 2:20 Air 56 59:00 1 O | 60 | 2.3333 | 59 | 119 | 0
90 70 2:20 Air 83 86:00 1.5 Z | 70 | 2.3333 | 86 | 156 | 0
90 80 2:00 Air 5 125 132:40 2 Z | 80 | 2 | 132.6667 | 212.6667 | 0
90 90 2:00 Air 13 158 173:40 2 Z | 90 | 2 | 173.6667 | 263.6667 | 0
90 100 2:00 Air 19 185 206:40 2.5 | 100 | 2 | 206.6667 | 306.6667 | 0
90 110 2:00 Air 25 224 251:40 3 | 110 | 2 | 251.6667 | 361.6667 | 0
90 120 1:40 Air 2 28 256 288:20 3.5 | 120 | 1.6667 | 288.3333 | 408.3333 | 0
90 130 1:40 Air 5 28 291 326:20 3.5 | 130 | 1.6667 | 326.3333 | 456.3333 | 0
90 140 1:40 Air 8 28 330 368:20 4 | 140 | 1.6667 | 368.3333 | 508.3333 | 0
90 150 1:40 Air 11 34 378 425:20 4.5 | 150 | 1.6667 | 425.3333 | 575.3334 | 0.0001
90 160 1:40 Air 13 40 418 473:20 4.5 | 160 | 1.6667 | 473.3333 | 633.3334 | 0.0001
90 170 1:40 Air 15 45 451 513:20 5 | 170 | 1.6667 | 513.3333 | 683.3334 | 0.0001
90 180 1:40 Air 16 51 479 548:20 5.5 | 180 | 1.6667 | 548.3333 | 728.3334 | 0.0001
90 240 1:40 Air 42 68 592 704:20 7.5 | 240 | 1.6667 | 704.3333 | 944.3333 | 0
100 25 3:20 Air 0 3:20 0 H | 25 | 3.3333 | 3.3333 | 28.3333 | 0
100 30 2:40 Air 3 6:20 0.5 J | 30 | 2.6667 | 6.3333 | 36.3333 | 0
100 35 2:40 Air 15 18:20 0.5 L | 35 | 2.6667 | 18.3333 | 53.3333 | 0
100 40 2:40 Air 26 29:20 1 M | 40 | 2.6667 | 29.3333 | 69.3333 | 0
100 45 2:40 Air 36 39:20 1 N | 45 | 2.6667 | 39.3333 | 84.3333 | 0
100 50 2:40 Air 47 50:20 1 O | 50 | 2.6667 | 50.3333 | 100.3333 | 0
100 55 2:40 Air 65 68:20 1.5 Z | 55 | 2.6667 | 68.3333 | 123.3333 | 0
100 60 2:40 Air 81 84:20 1.5 Z | 60 | 2.6667 | 84.3333 | 144.3333 | 0
100 70 2:20 Air 11 124 138:00 2 Z | 70 | 2.3333 | 138 | 208 | 0
100 80 2:20 Air 21 160 184:00 2.5 Z | 80 | 2.3333 | 184 | 264 | 0
100 90 2:00 Air 2 28 196 228:40 2.5 | 90 | 2 | 228.6667 | 318.6667 | 0
100 100 2:00 Air 9 28 241 280:40 3 | 100 | 2 | 280.6667 | 380.6667 | 0
100 110 2:00 Air 14 28 278 322:40 3.5 | 110 | 2 | 322.6667 | 432.6667 | 0
100 120 2:00 Air 19 28 324 373:40 4 | 120 | 2 | 373.6667 | 493.6667 | 0
100 150 1:40 Air 3 26 46 461 538:20 5 | 150 | 1.6667 | 538.3333 | 688.3334 | 0.0001
110 20 3:40 Air 0 3:40 0 H | 20 | 3.6667 | 3.6667 | 23.6667 | 0
110 25 3:00 Air 5 8:40 0.5 I | 25 | 3 | 8.6667 | 33.6667 | 0
110 30 3:00 Air 14 17:40 0.5 K | 30 | 3 | 17.6667 | 47.6667 | 0
110 35 3:00 Air 27 30:40 1 M | 35 | 3 | 30.6667 | 65.6667 | 0
110 40 3:00 Air 39 42:40 1 N | 40 | 3 | 42.6667 | 82.6667 | 0
110 45 3:00 Air 50 53:40 1 O | 45 | 3 | 53.6667 | 98.6667 | 0
110 50 3:00 Air 71 74:40 1.5 Z | 50 | 3 | 74.6667 | 124.6667 | 0
110 55 2:40 Air 5 85 93:20 1.5 Z | 55 | 2.6667 | 93.3333 | 148.3333 | 0
110 60 2:40 Air 13 111 127:20 2 Z | 60 | 2.6667 | 127.3333 | 187.3333 | 0
110 70 2:40 Air 26 155 184:20 2.5 Z | 70 | 2.6667 | 184.3333 | 254.3333 | 0
110 80 2:20 Air 9 28 200 240:00 2.5 | 80 | 2.3333 | 240 | 320 | 0
110 90 2:20 Air 18 28 249 298:00 3.5 | 90 | 2.3333 | 298 | 388 | 0
110 100 2:20 Air 25 28 295 351:00 3.5 | 100 | 2.3333 | 351 | 451 | 0
110 110 2:00 Air 5 26 28 353 414:40 4 | 110 | 2 | 414.6667 | 524.6667 | 0
110 120 2:00 Air 10 26 35 413 486:40 4.5 | 120 | 2 | 486.6667 | 606.6667 | 0
110 180 1:40 Air 3 23 47 68 593 736:20 7.5 | 180 | 1.6667 | 736.3333 | 916.3334 | 0.0001
120 15 4:00 Air 0 4:00 0 F | 15 | 4 | 4 | 19 | 0
120 20 3:20 Air 4 8:00 0.5 H | 20 | 3.3333 | 8 | 28 | 0
120 25 3:20 Air 9 13:00 0.5 J | 25 | 3.3333 | 13 | 38 | 0
120 30 3:20 Air 24 28:00 0.5 L | 30 | 3.3333 | 28 | 58 | 0
120 35 3:20 Air 38 42:00 1 N | 35 | 3.3333 | 42 | 77 | 0
120 40 3:00 Air 2 49 54:40 1 O | 40 | 3 | 54.6667 | 94.6667 | 0
120 45 3:00 Air 3 71 77:40 1.5 Z | 45 | 3 | 77.6667 | 122.6667 | 0
120 50 3:00 Air 10 85 98:40 1.5 Z | 50 | 3 | 98.6667 | 148.6667 | 0
120 55 3:00 Air 19 116 138:40 2 Z | 55 | 3 | 138.6667 | 193.6667 | 0
120 60 3:00 Air 27 142 172:40 2 Z | 60 | 3 | 172.6667 | 232.6667 | 0
120 70 2:40 Air 13 28 190 234:20 2.5 | 70 | 2.6667 | 234.3333 | 304.3333 | 0
120 80 2:40 Air 24 28 246 301:20 3 | 80 | 2.6667 | 301.3333 | 381.3333 | 0
120 90 2:20 Air 7 26 28 303 367:00 3.5 | 90 | 2.3333 | 367 | 457 | 0
120 100 2:20 Air 15 25 28 372 443:00 4 | 100 | 2.3333 | 443 | 543.0001 | 0.0001
120 110 2:20 Air 21 25 38 433 520:00 5 | 110 | 2.3333 | 520 | 630 | 0
120 120 2:00 Air 3 23 25 47 480 580:40 5.5 | 120 | 2 | 580.6667 | 700.6667 | 0
130 12 4:20 Air 0 4:20 0 F | 12 | 4.3333 | 4.3333 | 16.3333 | 0
130 15 3:40 Air 3 7:20 0.5 G | 15 | 3.6667 | 7.3333 | 22.3333 | 0
130 20 3:40 Air 8 12:20 0.5 I | 20 | 3.6667 | 12.3333 | 32.3333 | 0
130 25 3:40 Air 17 21:20 0.5 K | 25 | 3.6667 | 21.3333 | 46.3333 | 0
130 30 3:20 Air 2 32 38:00 1 M | 30 | 3.3333 | 38 | 68 | 0
130 35 3:20 Air 5 44 53:00 1 O | 35 | 3.3333 | 53 | 88 | 0
130 40 3:20 Air 6 66 76:00 1.5 Z | 40 | 3.3333 | 76 | 116 | 0
130 45 3:00 Air 1 11 84 99:40 1.5 Z | 45 | 3 | 99.6667 | 144.6667 | 0
130 50 3:00 Air 2 20 118 143:40 2 Z | 50 | 3 | 143.6667 | 193.6667 | 0
130 55 3:00 Air 4 28 146 181:40 2 Z | 55 | 3 | 181.6667 | 236.6667 | 0
130 60 3:00 Air 12 28 170 213:40 2.5 Z | 60 | 3 | 213.6667 | 273.6667 | 0
130 70 2:40 Air 1 26 28 235 293:20 3 | 70 | 2.6667 | 293.3333 | 363.3333 | 0
130 80 2:40 Air 12 26 28 297 366:20 3.5 | 80 | 2.6667 | 366.3333 | 446.3333 | 0
130 90 2:40 Air 22 25 28 375 453:20 4 | 90 | 2.6667 | 453.3333 | 543.3333 | 0
130 100 2:20 Air 6 23 26 38 444 540:00 5 | 100 | 2.3333 | 540 | 640.0001 | 0.0001
130 120 2:20 Air 17 24 27 57 534 662:00 6 | 120 | 2.3333 | 662 | 782 | 0
130 180 2:00 Air 13 21 45 57 94 658 890:40 9 | 180 | 2 | 890.6667 | 1070.6666 | -0.0001
140 10 4:40 Air 0 4:40 0 E | 10 | 4.6667 | 4.6667 | 14.6667 | 0
140 15 4:00 Air 5 9:40 0.5 H | 15 | 4 | 9.6667 | 24.6667 | 0
140 20 4:00 Air 13 17:40 0.5 J | 20 | 4 | 17.6667 | 37.6667 | 0
140 25 3:40 Air 3 24 31:20 1 L | 25 | 3.6667 | 31.3333 | 56.3333 | 0
140 30 3:40 Air 7 37 48:20 1 N | 30 | 3.6667 | 48.3333 | 78.3333 | 0
140 35 3:20 Air 2 7 58 71:00 1.5 O | 35 | 3.3333 | 71 | 106 | 0
140 40 3:20 Air 4 7 82 97:00 1.5 Z | 40 | 3.3333 | 97 | 137 | 0
140 45 3:20 Air 5 18 114 141:00 2 Z | 45 | 3.3333 | 141 | 186 | 0
140 50 3:20 Air 8 27 145 184:00 2 Z | 50 | 3.3333 | 184 | 234 | 0
140 55 3:00 Air 1 15 29 171 219:40 2.5 Z | 55 | 3 | 219.6667 | 274.6667 | 0
140 60 3:00 Air 2 23 28 209 265:40 3 | 60 | 3 | 265.6667 | 325.6667 | 0
140 70 3:00 Air 14 25 29 276 347:40 3.5 | 70 | 3 | 347.6667 | 417.6667 | 0
140 80 2:40 Air 2 24 25 29 362 445:20 4 | 80 | 2.6667 | 445.3333 | 525.3333 | 0
140 90 2:40 Air 12 23 26 38 443 545:20 5 | 90 | 2.6667 | 545.3333 | 635.3333 | 0
150 8 5:00 Air 0 5:00 0 E | 8 | 5 | 5 | 13 | 0
150 10 4:20 Air 2 7:00 0.5 F | 10 | 4.3333 | 7 | 17 | 0
150 15 4:20 Air 8 13:00 0.5 H | 15 | 4.3333 | 13 | 28 | 0
150 20 4:00 Air 2 15 21:40 0.5 K | 20 | 4 | 21.6667 | 41.6667 | 0
150 25 4:00 Air 7 29 40:40 1 M | 25 | 4 | 40.6667 | 65.6667 | 0
150 30 3:40 Air 4 7 45 60:20 1.5 O | 30 | 3.6667 | 60.3333 | 90.3333 | 0
150 35 3:40 Air 6 7 74 91:20 1.5 Z | 35 | 3.6667 | 91.3333 | 126.3333 | 0
150 40 3:20 Air 2 6 14 106 132:00 2 Z | 40 | 3.3333 | 132 | 172 | 0
150 45 3:20 Air 3 8 24 142 181:00 2 Z | 45 | 3.3333 | 181 | 226 | 0
150 50 3:20 Air 4 14 28 170 220:00 2.5 Z | 50 | 3.3333 | 220 | 270 | 0
150 55 3:20 Air 7 21 28 212 272:00 3 | 55 | 3.3333 | 272 | 327 | 0
150 60 3:20 Air 11 26 28 248 317:00 3 | 60 | 3.3333 | 317 | 377 | 0
150 70 3:00 Air 3 24 25 28 330 413:40 4 | 70 | 3 | 413.6667 | 483.6667 | 0
150 80 3:00 Air 15 23 26 35 430 532:40 4.5 | 80 | 3 | 532.6667 | 612.6667 | 0
150 90 2:40 Air 3 22 23 26 47 496 620:20 5.5 | 90 | 2.6667 | 620.3333 | 710.3333 | 0
150 120 2:20 Air 3 20 22 23 50 75 608 804:00 8 | 120 | 2.3333 | 804 | 924.0001 | 0.0001
150 180 2:00 Air 2 19 20 42 48 79 121 694 1027:40 10.5 | 180 | 2 | 1027.6666 | 1207.6666 | 0
160 7 5:20 Air 0 5:20 0 E | 7 | 5.3333 | 5.3333 | 12.3333 | 0
160 10 4:40 Air 4 9:20 0.5 F | 10 | 4.6667 | 9.3333 | 19.3333 | 0
160 15 4:20 Air 2 10 17:00 0.5 I | 15 | 4.3333 | 17 | 32 | 0
160 20 4:00 Air 1 4 19 28:40 0.5 L | 20 | 4 | 28.6667 | 48.6667 | 0
160 25 4:00 Air 4 7 35 50:40 1 N | 25 | 4 | 50.6667 | 75.6667 | 0
160 30 3:40 Air 2 6 7 62 81:20 1.5 Z | 30 | 3.6667 | 81.3333 | 111.3333 | 0
160 35 3:40 Air 4 6 8 89 111:20 1.5 Z | 35 | 3.6667 | 111.3333 | 146.3333 | 0
160 40 3:40 Air 6 6 21 134 171:20 2 Z | 40 | 3.6667 | 171.3333 | 211.3333 | 0
160 45 3:20 Air 2 5 11 28 166 216:00 2.5 Z | 45 | 3.3333 | 216 | 261 | 0
160 50 3:20 Air 2 8 19 28 207 268:00 3 | 50 | 3.3333 | 268 | 318 | 0
160 55 3:20 Air 3 11 26 28 248 320:00 3 | 55 | 3.3333 | 320 | 375 | 0
160 60 3:20 Air 6 17 25 29 291 372:00 3.5 | 60 | 3.3333 | 372 | 432 | 0
160 70 3:20 Air 15 23 26 29 399 496:00 4.5 | 70 | 3.3333 | 496 | 566.0001 | 0.0001
160 80 3:00 Air 6 21 24 25 44 482 605:40 5.5 | 80 | 3 | 605.6667 | 685.6667 | 0
170 6 5:40 Air 0 5:40 0 D | 6 | 5.6667 | 5.6667 | 11.6667 | 0
170 10 5:00 Air 6 11:40 0.5 G | 10 | 5 | 11.6667 | 21.6667 | 0
170 15 4:40 Air 3 13 21:20 0.5 J | 15 | 4.6667 | 21.3333 | 36.3333 | 0
170 20 4:20 Air 3 6 24 38:00 1 M | 20 | 4.3333 | 38 | 58 | 0
170 25 4:00 Air 1 7 7 41 60:40 1 O | 25 | 4 | 60.6667 | 85.6667 | 0
170 30 4:00 Air 5 7 7 77 100:40 1.5 Z | 30 | 4 | 100.6667 | 130.6667 | 0
170 35 3:40 Air 2 6 6 15 120 153:20 2 Z | 35 | 3.6667 | 153.3333 | 188.3333 | 0
170 40 3:40 Air 4 6 9 25 158 206:20 2.5 Z | 40 | 3.6667 | 206.3333 | 246.3333 | 0
170 45 3:40 Air 5 7 16 28 197 257:20 2.5 Z | 45 | 3.6667 | 257.3333 | 302.3333 | 0
170 50 3:20 Air 1 5 11 23 28 244 316:00 3 | 50 | 3.3333 | 316 | 366 | 0
170 55 3:20 Air 2 7 16 26 28 289 372:00 3.5 | 55 | 3.3333 | 372 | 427 | 0
170 60 3:20 Air 2 11 21 26 28 344 436:00 4 | 60 | 3.3333 | 436 | 496 | 0
170 70 3:20 Air 7 19 24 25 39 454 572:00 5 | 70 | 3.3333 | 572 | 642.0001 | 0.0001
170 80 3:20 Air 17 22 23 26 53 525 670:00 6 | 80 | 3.3333 | 670 | 750.0001 | 0.0001
170 90 3:00 Air 8 19 22 23 37 66 574 752:40 7 | 90 | 3 | 752.6667 | 842.6667 | 0
170 120 2:40 Air 9 19 20 22 42 60 94 659 928:20 9 | 120 | 2.6667 | 928.3333 | 1048.3334 | 0.0001
170 180 2:20 Air 10 18 19 40 43 70 97 156 703 1159:00 11.5 | 180 | 2.3333 | 1159 | 1338.9999 | -0.0001
180 6 6:00 Air 0 6:00 0 E | 6 | 6 | 6 | 12 | 0
180 10 5:20 Air 8 14:00 0.5 G | 10 | 5.3333 | 14 | 24 | 0
180 15 4:40 Air 2 3 14 24:20 0.5 K | 15 | 4.6667 | 24.3333 | 39.3333 | 0
180 20 4:20 Air 1 5 7 29 47:00 1 M | 20 | 4.3333 | 47 | 67 | 0
180 25 4:20 Air 5 6 7 57 80:00 1.5 O | 25 | 4.3333 | 80 | 105 | 0
180 30 4:00 Air 3 6 6 7 95 121:40 1.5 Z | 30 | 4 | 121.6667 | 151.6667 | 0
180 35 3:40 Air 1 5 6 6 22 144 188:20 2 Z | 35 | 3.6667 | 188.3333 | 223.3333 | 0
180 40 3:40 Air 2 6 5 13 28 178 236:20 2.5 | 40 | 3.6667 | 236.3333 | 276.3333 | 0
180 45 3:40 Air 4 5 10 20 28 235 306:20 3 | 45 | 3.6667 | 306.3333 | 351.3333 | 0
180 50 3:40 Air 4 8 13 25 29 277 360:20 3.5 | 50 | 3.6667 | 360.3333 | 410.3333 | 0
180 55 3:40 Air 5 11 19 26 28 336 429:20 4 | 55 | 3.6667 | 429.3333 | 484.3333 | 0
180 60 3:20 Air 1 8 13 23 25 31 406 511:00 4.5 | 60 | 3.3333 | 511 | 571.0001 | 0.0001
180 70 3:20 Air 4 12 21 24 25 48 499 637:00 5.5 | 70 | 3.3333 | 637 | 707.0001 | 0.0001
190 5 6:20 Air 0 6:20 0 D | 5 | 6.3333 | 6.3333 | 11.3333 | 0
190 10 5:20 Air 2 8 16:00 0.5 H | 10 | 5.3333 | 16 | 26 | 0
190 15 4:40 Air 1 3 3 16 28:20 0.5 K | 15 | 4.6667 | 28.3333 | 43.3333 | 0
190 20 4:20 Air 1 2 6 7 34 55:00 1 N | 20 | 4.3333 | 55 | 75 | 0
190 25 4:20 Air 2 6 7 7 72 99:00 1.5 Z | 25 | 4.3333 | 99 | 124 | 0
190 30 4:00 Air 1 6 5 7 13 122 158:40 2 Z | 30 | 4 | 158.6667 | 188.6667 | 0
190 35 4:00 Air 4 5 6 8 26 165 218:40 2.5 Z | 35 | 4 | 218.6667 | 253.6667 | 0
190 40 3:40 Air 1 5 5 8 17 28 217 285:20 3 | 40 | 3.6667 | 285.3333 | 325.3333 | 0
190 45 3:40 Air 2 5 6 12 24 29 264 346:20 3.5 | 45 | 3.6667 | 346.3333 | 391.3333 | 0
190 50 3:40 Air 3 5 10 17 26 28 324 417:20 4 | 50 | 3.6667 | 417.3333 | 467.3333 | 0
190 55 3:40 Air 4 8 10 24 25 30 397 502:20 4.5 | 55 | 3.6667 | 502.3333 | 557.3334 | 0.0001
190 60 3:40 Air 5 10 16 24 25 40 454 578:20 5 | 60 | 3.6667 | 578.3333 | 638.3333 | 0
190 90 3:20 Air 11 19 20 21 28 51 83 626 863:00 8.5 | 90 | 3.3333 | 863 | 953.0001 | 0.0001
190 120 3:00 Air 15 17 19 20 37 46 79 113 691 1040:40 10.5 | 120 | 3 | 1040.6666 | 1160.6666 | 0
200 5 6:40 Air 0 6:40 0 E | 5 | 6.6667 | 6.6667 | 11.6667 | 0
200 10 5:40 Air 3 8 17:20 0.5 H | 10 | 5.6667 | 17.3333 | 27.3333 | 0
200 15 5:00 Air 2 3 5 19 34:40 0.5 L | 15 | 5 | 34.6667 | 49.6667 | 0
200 20 4:40 Air 2 4 6 7 43 67:20 1 O | 20 | 4.6667 | 67.3333 | 87.3333 | 0
200 25 4:20 Air 1 5 6 6 7 85 115:00 1.5 Z | 25 | 4.3333 | 115 | 140 | 0
200 30 4:20 Air 4 6 5 7 19 145 191:00 2 Z | 30 | 4.3333 | 191 | 221 | 0
200 35 4:00 Air 2 5 5 6 13 28 188 251:40 2.5 | 35 | 4 | 251.6667 | 286.6667 | 0
200 40 4:00 Air 4 5 5 11 21 28 249 327:40 3.5 | 40 | 4 | 327.6667 | 367.6667 | 0
200 45 3:40 Air 1 4 5 10 14 25 28 306 397:20 3.5 | 45 | 3.6667 | 397.3333 | 442.3333 | 0
200 50 3:40 Air 2 4 8 10 21 26 28 382 485:20 4.5 | 50 | 3.6667 | 485.3333 | 535.3334 | 0.0001
210 4 7:00 Air 0 7:00 0 D | 4 | 7 | 7 | 11 | 0
210 5 6:20 Air 2 9:00 0.5 E | 5 | 6.3333 | 9 | 14 | 0
210 10 5:40 Air 2 3 9 20:20 0.5 I | 10 | 5.6667 | 20.3333 | 30.3333 | 0
210 15 5:00 Air 1 3 3 6 24 42:40 1 M | 15 | 5 | 42.6667 | 57.6667 | 0
210 20 4:40 Air 1 3 5 6 7 57 84:20 1 O | 20 | 4.6667 | 84.3333 | 104.3333 | 0
210 25 4:40 Air 3 6 5 7 8 110 144:20 2 Z | 25 | 4.6667 | 144.3333 | 169.3333 | 0
210 30 4:20 Air 2 5 6 6 6 26 163 219:00 2.5 Z | 30 | 4.3333 | 219 | 249 | 0
210 35 4:00 Air 1 4 5 6 7 18 28 223 296:40 3 | 35 | 4 | 296.6667 | 331.6667 | 0
210 40 4:00 Air 2 5 5 7 11 26 28 278 366:40 3.5 | 40 | 4 | 366.6667 | 406.6667 | 0
210 45 4:00 Air 4 4 6 11 18 26 28 355 456:40 4 | 45 | 4 | 456.6667 | 501.6667 | 0
210 50 3:40 Air 1 4 5 10 12 23 26 36 432 553:20 5 | 50 | 3.6667 | 553.3333 | 603.3334 | 0.0001
220 4 7:20 Air 0 7:20 0 E | 4 | 7.3333 | 7.3333 | 11.3333 | 0
220 5 6:40 Air 3 10:20 0.5 E | 5 | 6.6667 | 10.3333 | 15.3333 | 0
220 10 6:00 Air 3 4 10 23:40 0.5 J | 10 | 6 | 23.6667 | 33.6667 | 0
220 15 5:20 Air 3 2 4 7 28 50:00 1 N | 15 | 5.3333 | 50 | 65 | 0
220 20 5:00 Air 2 4 6 6 7 70 100:40 1.5 Z | 20 | 5 | 100.6667 | 120.6667 | 0
220 25 4:40 Air 1 5 6 6 6 14 133 176:20 2 Z | 25 | 4.6667 | 176.3333 | 201.3333 | 0
220 30 4:20 Air 1 4 5 6 6 10 28 183 248:00 2.5 | 30 | 4.3333 | 248 | 278 | 0
220 35 4:20 Air 3 5 5 5 10 22 28 251 334:00 3.5 | 35 | 4.3333 | 334 | 369 | 0
220 40 4:00 Air 1 4 5 5 9 15 26 28 319 416:40 4 | 40 | 4 | 416.6667 | 456.6667 | 0
250 4 7:40 Air 4 12:20 0.5 F | 4 | 7.6667 | 12.3333 | 16.3333 | 0
250 5 7:40 Air 7 15:20 0.5 G | 5 | 7.6667 | 15.3333 | 20.3333 | 0
250 10 6:20 Air 2 2 4 3 15 33:00 0.5 L | 10 | 6.3333 | 33 | 43 | 0
250 15 5:40 Air 2 2 3 4 6 7 53 83:20 1 O | 15 | 5.6667 | 83.3333 | 98.3333 | 0
250 20 5:20 Air 2 2 4 6 6 6 11 125 168:00 2 Z | 20 | 5.3333 | 168 | 188 | 0
250 25 5:00 Air 1 4 4 5 6 6 10 28 189 258:40 2.5 | 25 | 5 | 258.6667 | 283.6667 | 0
250 30 4:40 Air 1 4 4 4 5 6 9 25 28 267 358:20 3.5 | 30 | 4.6667 | 358.3333 | 388.3333 | 0
250 35 4:40 Air 3 4 4 5 5 10 19 26 28 363 472:20 4 | 35 | 4.6667 | 472.3333 | 507.3333 | 0
300 4 9:00 Air 3 7 19:40 0.5 G | 4 | 9 | 19.6667 | 23.6667 | 0
300 5 8:40 Air 3 3 8 23:20 0.5 I | 5 | 8.6667 | 23.3333 | 28.3333 | 0
300 10 7:20 Air 2 3 2 3 4 7 35 64:00 1 N | 10 | 7.3333 | 64 | 74 | 0
300 15 6:20 Air 1 2 2 3 3 5 6 7 11 125 172:00 2 Z | 15 | 6.3333 | 172 | 187 | 0
300 20 6:00 Air 2 2 2 4 5 5 5 6 16 28 219 300:40 3 | 20 | 6 | 300.6667 | 320.6667 | 0
300 25 5:40 Air 1 3 4 4 4 5 5 5 18 26 28 324 433:20 4 | 25 | 5.6667 | 433.3333 | 458.3333 | 0